## Sheet1
电阻
编号 | 品名 | 电路图编号 | 封装 | 尺寸 | 数量 | 信息 |  | 大小 | 编号 | 封装 | 数量
DS0001 | FGPA插座 | J3,J4 | IDC44 |  | 2 | 引脚间隔2mm |  | 10K | R12,R13 | 0805 | 2
DS0002 | ARM板插座 | CN1,CN2 | IDC36 |  | 2 | 引脚间隔2.54mm |  | 20K | R11,R114,R18~R21 | 0805 | 4
DS0003 | AD7276 | U6~U9 | RM8 | 8leadmsop | 4 |  |  | 100 | R14,R15,R22,R23,R16,R17,R24,R25 R28,R29,R38,R36,R35,R39,R40,R42 | 0603 | 16
DS0004 | 50MHz有源晶振 | U10 | ACHL-50.000MHZ-EK |  | 1 | 引脚间隔7.62mm边框小于12.4mm |  | 1K | R26，R53，R56,R57,R34,R37,R41 | 0805 | 10
DS0005 | SW-DIP4 | S1 | DIP-8 |  | 1 |  |  | 33 | R27 | 0805 | 1
DS0006 | SW按键 | SW1~SW16 | KSC221J |  | 16 |  |  | 10K |  | 0805 | 32
DS0007 | LM1117SX-3.3 | U13 | SOT223 |  | 1 |  |  | 10K | R30~R33,R43~R46 | 0603 | 8
DS0008 | LED灯 | D1,D2,D3,D4,D5,D6 | DIP2 |  | 6 |  |  | 200 | R49,R50,R48,R49,R50 | 0805 | 3
DS0009 | ADR4533 | U11,U12 | SO-8 |  | 2 | 可不买 |  | 2K | R47 | 0805
DS0010 | MINISMDC075F-2 (0.75A) | F3~F6 | 1812 |  | 4 |  |  | 5K | R51,R52,R54,R55 | 0805 | 5
DS0011 | EXCCL3216U1 | L5~L8 | 1206 |  | 4 | 电感 |  | 30K | R62,R72,R90,R108,R63,R73,R91,R109 | 0805 | 8
DS0012 | 电源插座 | P9 | HDR1X6 |  | 1 | 间距2.54 |  | 100K | R65,R75,R111,R93 | 0805 | 4
DS0013 | COAX-F信号插座 | L5~L8 | MCX5.08-H5 |  | 4 |  |  | 20K |  | 0805 | 12
DS0014 | LM258 | D7~D10 | SO-8 |  | 4 |  |  | 75 | R3,R4,R5,R6 | 0805 | 4
DS0015 | 74LS245 | U14,U15 | SO-20 |  | 2
DS0016 | 串口母头插座 | J1,J2 | DSUB1.385-2H9 |  | 2
DS0017 | USBHost插座 | P1 | USB Host插座 |  | 1 | 双层，可容纳两个USBhost
DS0018 | USBOTG插座 | P2 | USBOTG-B2 |  | 1 | USB OTG插座
DS0019 | NUP4202W1 | U1 | sot23 6L |  | 1 | usb芯片
DS0020 | tpd4s012 | U3 | SON6 |  | 1 | USBOTG芯片 | 电容
DS0021 | FUSE | F1,F2 | 1812 |  | 2 |  |  | 10uf/10V | C15~C22,C32,C33,C42,C30,C44,C1,C4,C11 | 0603 | 11
DS0022 | 网线插座 | P6 | RJ45C_T |  | 1 |  |  | 0.1u | C39,C41,C43,C26,C29,C24,C27,C31,C35,C37,C45 C39,C41,C43,C45，C48,C50,C57,C59,C62,C64,C75,C77,C51,C52,C54,C55,C65,C68,C73,C70,C12,C2,C3,C5,C6,C7,C8,C9,CX10,C14 | 0603c | 46
DS0023 | 双排直插插座 | P4 | HDR2X6 |  | 1 | 间距2.54 |  | 10nf | C23 | 0603 | 1
DS0024 | MAX232A | U2 | SO-16 |  | 1 |  |  | 10uf/10V | C33,C32 | C0805 | 2 | Chip Capacitor, Body 2.0x1.3mm, IPC High Density
DS0025 | 扩展插座双排直插 | P3，P5 | HDR2X16_CEN |  | 2 | 间距2.54 |  | 10UF/25V | C38,C40,C34,C36,C47,C49,C56,C58,C61,C63,C74,C76 | 1206C | 8
[8 empty] | 1UF | C25,C28 | 0603 | 2
[8 empty] | 10NF/2KV | C13 | 1812 | 1
电感
[8 empty] | 30ohm |  | 0805 | 4